## 表 0 文件信息
项目 | 内容
文件名称 | PCU 与星务计算机 1553B 接口控制文件
文件编号 | DEMO-ICD-PCU-OBC
版本 | V1.0
日期 | 2026-10-15
说明 | 虚构文件，仅用于演示需求分析智能体

## 表 1 总体参数
项目 | 内容
总线类型 | MIL-STD-1553B，双冗余（A、B）
总线控制器 | 星务计算机（OBC）
远程终端 | 电源控制单元（PCU）
RT 地址 | 21
广播 | 使能
数据字长 | 16 位

## 表 2 子地址分配
子地址 | 方向 | 数据字数 | 周期 | 内容
1 | RT→BC | 32 | 500 ms | 遥测数据，字定义见表 4
2 | BC→RT | 1 | 事件触发 | 间接指令，数据字为指令码，指令码见表 5
3 | BC→RT | 2 | 事件触发 | 充电档位设置
31 | BC→RT | 8 | 事件触发 | 运行参数上注（过放门限等）

## 表 3 方式码
方式码 | T/R 位 | 名称 | 允许广播 | 说明
17 | 0 | 带数据字的同步 | 是 | 每秒 1 次，数据字为当前时间（秒）
2 | 1 | 发送状态字 | 否 | —
3 | 1 | 启动自测试 | 否 | —
8 | 1 | 复位远程终端 | 否 | —
19 | 1 | 发送 BIT 字 | 否 | 返回自检结果

## 表 4 遥测字定义
字序号 | 参数 | 字数 | 说明
1～2 | 母线电压 | 2 | 单精度浮点数
3～4 | 负载总电流 | 2 | 单精度浮点数
5～6 | 蓄电池组电压 | 2 | 单精度浮点数
7～8 | 蓄电池充放电电流 | 2 | 单精度浮点数
9～20 | 单体电压 1～12 | 12 | 每路 1 字，12 位 AD 原码
21～28 | 温度 1～8 | 8 | 每路 1 字，12 位 AD 原码
29～30 | OC 指令输出状态 | 2 | 24 路，每路 1 位
31 | 工作模式 | 1 | —
32 | 充电档位 | 1 | —
33～34 | 时间码 | 2 | 32 位秒计数
35 | 自检结果 | 1 | —
36 | SRAM 单错计数 | 1 | —
37 | 过放保护状态 | 1 | —
38～40 | 备用 | 3 | 填 0

## 表 5 间接指令码
指令码 | 名称
0x0101 | 载荷 1 加电
0x0102 | 载荷 1 断电
0x0201 | 载荷 2 加电
0x0202 | 载荷 2 断电
0x0301～0x0304 | 加热器组 1～4 加电
0x0311～0x0314 | 加热器组 1～4 断电
0x0401 | 星务计算机主份加电
0x0402 | 星务计算机主份断电
0x0403 | 星务计算机备份加电
0x0404 | 星务计算机备份断电