## 表 7-1 正向追溯矩阵
上级条款 | 原文摘要 | 对应软件需求 | 覆盖情况 | 说明
RWS-3-1 | 处理器 BM3803，主频 80 MHz | TMUS-ENV-001 | 已覆盖 | —
RWS-3-2 | PROM 128 KB 存引导程序，EEPROM 512 KB 存应用程序和参数 | TMUS-ENV-002 | 已覆盖 | 引导程序不在本次范围，见 Q-025
RWS-3-3 | SRAM 2 MB，带 EDAC | TMUS-ENV-002、TMUS-FUN-002、TMUS-QUA-003、TMUS-QUA-004 | 已覆盖 | EDAC 软件处理细节待 Q-020
RWS-3-4 | 32 路模拟量（12 位 AD）、16 路温度量（热敏电阻）、8 路双电平状态量 | TMUS-FUN-006、TMUS-FUN-007、TMUS-FUN-008 | 已覆盖 | 软硬件分工待 Q-026
RWS-3-5 | 1 路 RS-422 异步串口，与 CTU 相连 | TMUS-EIF-001 | 已覆盖 | —
RWS-3-6 | 硬件看门狗 1 个 | TMUS-FUN-025、TMUS-QUA-001 | 已覆盖 | 看门狗参数待 Q-019
RWS-4.1-1 | 上电后应尽快完成初始化，包括硬件初始化、RAM 自检和参数加载 | TMUS-FUN-001、TMUS-FUN-002、TMUS-FUN-003 | 部分覆盖 | “尽快”无时间指标，见 Q-005
RWS-4.1-2 | 自检结果应通过遥测下传 | TMUS-FUN-004、TMUS-FUN-005 | 已覆盖 | 数据区无对应字段，见 Q-002
RWS-4.2-1 | 正常模式每 100 ms 采集模拟量和状态量，每 1 s 采集温度量 | TMUS-PER-002、TMUS-PER-003、TMUS-FUN-006、TMUS-FUN-007、TMUS-FUN-008 | 已覆盖 | 周期允许抖动待 Q-005
RWS-4.3-1 | 收到遥测请求后 10 ms 内返回遥测帧 | TMUS-FUN-011、TMUS-PER-001 | 部分覆盖 | 与 RWS-5-1 的 20 ms 矛盾（Q-003），且 10 ms 在当前链路速率下不可行（Q-004）
RWS-4.3-2 | 遥测帧格式：同步字 2 字节、长度 2 字节、数据区 64 字节、校验和 2 字节 | TMUS-FUN-012、TMUS-FUN-013、TMUS-EIF-003 | 部分覆盖 | 数据区容量与 RWS-4.3-3 矛盾（Q-002）；校验范围缺失（Q-007）
RWS-4.3-3 | 模拟量和温度量每路 2 字节，状态量 1 字节，两个计数各 1 字节，时间码 4 字节 | TMUS-FUN-012、TMUS-FUN-009、TMUS-FUN-022 | 部分覆盖 | 逐项累加为 103 字节，超出 64 字节数据区（Q-002）
RWS-4.4-1 | 应接收并执行四类遥控指令 | TMUS-FUN-015、TMUS-FUN-016、TMUS-FUN-017、TMUS-MOD-002、TMUS-MOD-003 | 部分覆盖 | 指令码表未提供（Q-001）
RWS-4.4-2 | 遥控指令格式和指令码见接口控制文件 | TMUS-EIF-004 | 部分覆盖 | ICD 未提供（Q-001）
RWS-4.4-3 | 每条指令执行后指令计数加 1 | TMUS-FUN-018 | 已覆盖 | —
RWS-4.4-4 | 对非法指令应进行适当处理 | TMUS-FUN-019、TMUS-FUN-020、TMUS-MOD-005 | 部分覆盖 | “适当处理”无判据（Q-010）
RWS-4.5-1 | 软件有正常模式和节能模式两种工作模式 | TMUS-MOD-002、TMUS-MOD-003、TMUS-MOD-004 | 部分覆盖 | 上电默认模式未规定（Q-011）
RWS-4.5-2 | 收到“切换到节能模式”指令后进入节能模式 | TMUS-MOD-002 | 已覆盖 | —
RWS-4.5-3 | 节能模式采集周期 500 ms，温度量不变 | TMUS-PER-004、TMUS-PER-003 | 已覆盖 | —
RWS-4.6-1 | 接收 CTU 每秒广播的校时信息并更新本地时间 | TMUS-FUN-021、TMUS-EIF-005 | 部分覆盖 | 校时帧格式与精度未规定（Q-013）
RWS-4.6-2 | 遥测帧中下传时间码 | TMUS-FUN-022 | 部分覆盖 | 时间码格式与分辨率未规定（Q-014）
RWS-4.7-1 | RS-422 通信中断时应能自主恢复通信 | TMUS-FUN-023、TMUS-FUN-024、TMUS-SAF-002 | 部分覆盖 | 中断判据与恢复措施未规定（Q-018）
RWS-4.8-1 | 应具备在轨维护能力 | TMUS-FUN-026 | 部分覆盖 | 维护能力内容未规定（Q-022）
RWS-5-1 | 遥测响应时间不大于 20 ms | TMUS-PER-001 | 部分覆盖 | 与 RWS-4.3-1 的 10 ms 矛盾（Q-003）
RWS-5-2 | CPU 负荷不宜过高 | TMUS-RES-003 | 部分覆盖 | 无量化指标（Q-006）
RWS-5-3 | 程序存储器和数据存储器余量均不小于 20% | TMUS-RES-001、TMUS-RES-002 | 部分覆盖 | 计量基准未规定（Q-030）
RWS-6-1 | 115200 bps、1 起始位、8 数据位、奇校验、1 停止位 | TMUS-EIF-001 | 已覆盖 | —
RWS-6-2 | TMU 为从设备，只在收到 CTU 请求后发送数据 | TMUS-EIF-007、TMUS-SAF-002 | 已覆盖 | —
RWS-7-1 | 采集参数 EEPROM 三份冗余，读取三取二表决 | TMUS-DAT-001、TMUS-DAT-002、TMUS-FUN-003 | 部分覆盖 | 表决失败处理未规定（Q-021）
RWS-7-2 | 软件关键等级：重要 | 全部需求的关键程度标注（SRS 3.18 节） | 已覆盖 | 关键等级为分类信息，不单独形成功能需求
RWS-8-1 | 使用 C 语言编写，遵循 GJB 8114 | TMUS-CON-001 | 已覆盖 | —
RWS-8-2 | 禁止使用动态内存分配 | TMUS-CON-002 | 已覆盖 | —
RWS-9-1 | 按 GJB 438B 交付文档及源代码、可执行程序 | TMUS-CON-003 | 已覆盖 | —

## 表 7-2 派生需求及其理由
软件需求 | 派生理由
TMUS-MOD-001 | 任务书未规定上电或复位后默认工作模式，上电行为不可推导（Q-011）
TMUS-MOD-004 | 任务书只规定节能模式采集周期变化，未说明该模式下其他功能是否停用，需明确为保持运行
TMUS-MOD-005 | 任务书未规定模式互斥关系与越权指令处理，模式切换的完整性要求由分析得出（Q-010）
TMUS-FUN-005 | 任务书未规定自检失败后的处理措施（RAM 自检失败、参数全部无效），故障安全要求由分析得出（Q-021）
TMUS-FUN-009 | 任务书只规定每路占 2 字节，未给出量化方式与工程值转换关系（Q-015、Q-016）
TMUS-FUN-010 | 任务书未规定采集异常（AD 超时、超量程）的检测与上报，可靠性要求由分析得出（Q-009）
TMUS-FUN-014 | 遥测帧中的错误计数在任务书中无统计对象定义，计数内容由分析补全（Q-009）
TMUS-FUN-019 | “对非法指令应进行适当处理”不含判据，判据由分析拆解得出（Q-010）
TMUS-FUN-020 | 同上，非法指令的处理动作由分析拆解得出（Q-010）
TMUS-FUN-023 | 任务书只要求“通信中断时自主恢复”，未给中断判据，检测条件由分析得出（Q-018）
TMUS-FUN-025 | 任务书只说明存在硬件看门狗，未给喂狗要求，看门狗使用要求由分析得出（Q-019）
TMUS-FUN-026 | “在轨维护能力”未说明具体内容，需求按维护与回退两类动作占位（Q-022）
TMUS-PER-005 | 任务书未给出采集精度指标，按采集类软件的验证需要补入（Q-017）
TMUS-PER-006 | 任务书未给出校时与守时精度，按时间管理的验证需要补入（Q-013）
TMUS-EIF-006 | 任务书与 ICD 均未规定多字节字段字节序，跨平台正确性要求由分析得出（Q-008）
TMUS-DAT-003 | 三取二表决失败（两两不一致或三份均不可读）的处理未规定（Q-021）
TMUS-DAT-004 | 软件复位与看门狗复位后需保持的运行数据未规定（Q-024、Q-031）
TMUS-ADP-001 | “修改采集参数”未给出可修改参数清单与取值范围（Q-023）
TMUS-ADP-002 | 参数修改后的生效时机未规定（Q-023）
TMUS-SAF-001 | 危险指令（写 EEPROM、软件复位）的使能条件与防护措施未规定（Q-023）
TMUS-SAF-002 | 通信中断期间的安全状态未规定（Q-018）
TMUS-SAF-003 | 参数写入过程的掉电与复位完整性保护未规定（Q-023）
TMUS-QUA-001 | 看门狗溢出时间、喂狗周期未规定，按 GJB 5000B 可靠性要求补入（Q-019）
TMUS-QUA-002 | 看门狗复位后的行为未规定（Q-031）
TMUS-QUA-003 | SRAM 带 EDAC 只说明硬件能力，软件是否参与巡检与单错上报未规定（Q-020）
TMUS-QUA-004 | 双错的处理与降级方式未规定，单粒子防护要求由分析得出（Q-020）
TMUS-ENV-003 | 任务书未说明裸机还是操作系统（Q-027）
TMUS-ENV-004 | 任务书未规定编译器型号与版本（Q-027）