## 表 6-1 状态和模式需求条目
标识 | 名称 | 需求描述 | 适用模式 | 来源 | 合格性方法 | 关键程度
TMUS-MOD-001 | 上电与复位后的运行模式 | 软件在上电或复位后应执行初始化流程，初始化完成后进入【待确认】工作模式。 | 全部 | 派生：任务书未规定上电默认模式（Q-011） | D | 关键
TMUS-MOD-002 | 进入节能模式 | 软件收到“切换到节能模式”遥控指令后应进入节能模式。 | 全部 | RWS-4.5-2 | T | 关键
TMUS-MOD-003 | 返回正常模式 | 软件在节能模式下收到“切换到正常模式”遥控指令后应返回正常模式。 | 节能 | RWS-4.4-1、RWS-4.5-1 | T | 关键
TMUS-MOD-004 | 节能模式下的功能保持 | 软件在节能模式下应保持遥测应答、遥控处理、时间维护和通信故障处理功能运行，仅按 TMUS-PER-004 降低模拟量与状态量的采集频率。 | 节能 | 派生：任务书仅规定采集周期变化，未说明其他功能是否停用 | A、I | 关键
TMUS-MOD-005 | 模式不允许指令的处理 | 软件收到当前工作模式不允许的遥控指令时应不执行该指令，并按 TMUS-FUN-020 处理。 | 全部 | RWS-4.4-4，派生：任务书未规定模式越权指令的处理（Q-010） | T | 关键

## 表 6-2 功能需求条目
标识 | 名称 | 需求描述 | 适用模式 | 来源 | 合格性方法 | 关键程度
TMUS-FUN-001 | 硬件初始化 | 软件在初始化阶段应完成 RS-422 串口、定时器、采集电路和硬件看门狗的初始化。 | 全部 | RWS-4.1-1，按单机硬件组成（RWS-3-4、RWS-3-5、RWS-3-6）细化 | T | 关键
TMUS-FUN-002 | 数据存储器自检 | 软件在初始化阶段应对数据存储器 SRAM 的全部 2 MB 空间执行读写校验，并给出自检结果。 | 全部 | RWS-3-3、RWS-4.1-1 | T | 关键
TMUS-FUN-003 | 采集参数加载与表决 | 软件在初始化阶段应从 EEPROM 读取三份采集参数并按三取二表决，取表决结果作为本次运行的采集参数。 | 全部 | RWS-4.1-1、RWS-7-1 | T | 关键
TMUS-FUN-004 | 自检结果下传 | 软件应把初始化自检结果（数据存储器自检结果、采集参数表决结果）作为遥测参数组帧下传。 | 全部 | RWS-4.1-2 | T | 关键
TMUS-FUN-005 | 自检失败处理 | 软件在数据存储器自检失败或采集参数三份均无效时应置自检失败标志并继续运行，该标志通过遥测下传。 | 全部 | 派生：任务书未规定自检失败后的处理（Q-021） | T | 关键
TMUS-FUN-006 | 模拟量采集 | 软件应按 TMUS-PER-002 或 TMUS-PER-004 规定的周期采集全部 32 路模拟量，每路采集值为 12 位 AD 转换结果。 | 全部 | RWS-3-4、RWS-4.2-1 | T | 关键
TMUS-FUN-007 | 状态量采集 | 软件应按 TMUS-PER-002 或 TMUS-PER-004 规定的周期采集全部 8 路双电平状态量，并将 8 路状态拼装为 1 字节。 | 全部 | RWS-3-4、RWS-4.2-1、RWS-4.3-3 | T | 一般
TMUS-FUN-008 | 温度量采集 | 软件应按 TMUS-PER-003 规定的周期采集全部 16 路温度量。 | 全部 | RWS-3-4、RWS-4.2-1 | T | 一般
TMUS-FUN-009 | 采集数据工程值转换 | 软件应按【待确认】规定的量化与转换关系，把模拟量和温度量的原始采集值转换为遥测帧中的 2 字节表示。 | 全部 | 派生：任务书只规定每路占 2 字节，未给量化与转换关系（Q-015、Q-016） | A、T | 关键
TMUS-FUN-010 | 采集异常处理 | 软件在 AD 转换超时或采集值超出量程时应置该通道故障标志、错误计数加 1，并通过遥测下传该故障标志。 | 全部 | 派生：任务书未规定采集异常处理（Q-009） | T | 关键
TMUS-FUN-011 | 遥测请求应答 | 软件应在收到 CTU 遥测请求后按 TMUS-PER-001 规定的时限发送一帧遥测帧。 | 全部 | RWS-4.3-1 | T | 关键
TMUS-FUN-012 | 遥测帧组帧 | 软件应按“同步字 2 字节（0xEB90）、长度 2 字节（数据区字节数）、数据区 64 字节、校验和 2 字节”的顺序组帧。 | 全部 | RWS-4.3-2 | T | 关键
TMUS-FUN-013 | 遥测帧校验和 | 软件应计算遥测帧的 16 位累加和并填入校验和字段，计算范围与溢出处理按【待确认】。 | 全部 | RWS-4.3-2，细化：计算范围与位宽处理待 Q-007 确认 | T | 关键
TMUS-FUN-014 | 错误计数维护 | 软件应统计【待确认】类错误的发生次数并累加到错误计数，错误计数以 1 字节表示。 | 全部 | 派生：任务书未定义错误计数的统计对象（Q-009） | T | 关键
TMUS-FUN-015 | 遥控指令接收与执行 | 软件应接收 CTU 发送的遥控指令，按指令码识别并执行对应功能。 | 全部 | RWS-4.4-1 | T | 安全关键
TMUS-FUN-016 | 软件复位指令 | 软件收到“软件复位”遥控指令后应执行软件复位，回到初始化流程的入口。 | 全部 | RWS-4.4-1，细化：复位范围待 Q-024 确认 | T | 安全关键
TMUS-FUN-017 | 修改采集参数指令 | 软件收到“修改采集参数”遥控指令后应校验参数范围，将参数写入 EEPROM 三份存储区，并按 TMUS-ADP-002 生效。 | 全部 | RWS-4.4-1、RWS-7-1，细化：写入流程待 Q-023 确认 | T | 安全关键
TMUS-FUN-018 | 指令计数维护 | 软件应在每条遥控指令执行完成后将指令计数加 1，计数以 1 字节无符号数模 256 回绕。 | 全部 | RWS-4.4-3，细化：1 字节计数的回绕规则由帧格式确定 | T | 一般
TMUS-FUN-019 | 非法指令判据 | 软件应把满足下列任一条件的遥控指令判为非法指令：指令码不在指令码表中、帧校验错误、指令长度与指令码表不符、当前工作模式不允许。 | 全部 | 派生：RWS-4.4-4 只写“适当处理”，需给出判据（Q-010） | T、I | 安全关键
TMUS-FUN-020 | 非法指令处理 | 软件对非法指令应丢弃、不执行，错误计数加 1，指令计数不增加。 | 全部 | RWS-4.4-4，派生：处理方式未规定（Q-010） | T | 安全关键
TMUS-FUN-021 | 校时信息接收 | 软件应接收 CTU 每秒广播的校时信息，并用其更新本地时间。 | 全部 | RWS-4.6-1 | T | 关键
TMUS-FUN-022 | 时间码下传 | 软件应把本地时间按 4 字节时间码格式填入遥测帧下传，时间码格式按【待确认】。 | 全部 | RWS-4.6-2、RWS-4.3-3，细化：时间码格式待 Q-014 确认 | T | 关键
TMUS-FUN-023 | 通信中断检测 | 软件应在连续【待确认】 ms 未收到 CTU 的有效帧时判定 RS-422 通信中断，并置通信中断标志。 | 全部 | 派生：任务书未规定中断判据（Q-018） | T | 关键
TMUS-FUN-024 | 通信恢复 | 软件检测到通信中断后应重新初始化串口接收逻辑并按帧同步字重新同步，通信恢复后清除中断标志并累计恢复次数。 | 全部 | RWS-4.7-1 | T | 关键
TMUS-FUN-025 | 看门狗喂狗 | 软件应周期性喂硬件看门狗，喂狗周期不大于【待确认】 ms 且小于看门狗溢出时间。 | 全部 | 派生：RWS-3-6 只说明存在硬件看门狗（Q-019） | T、A | 安全关键
TMUS-FUN-026 | 在轨维护 | 软件应支持通过 CTU 注入的维护数据完成【待确认】范围内的在轨维护，并具备【待确认】的失败回退措施。 | 全部 | RWS-4.8-1，派生：维护能力的具体内容未规定（Q-022） | D、A | 关键

## 表 6-3 性能需求条目
标识 | 名称 | 需求描述 | 适用模式 | 来源 | 合格性方法 | 关键程度
TMUS-PER-001 | 遥测响应时间 | 软件应在收到遥测请求帧的最后一个字节后 10 ms 内发出完整的遥测帧（含帧传输时间）。 | 全部 | RWS-4.3-1，取较严值；与 RWS-5-1 的 20 ms 矛盾（Q-003、Q-004） | T | 关键
TMUS-PER-002 | 正常模式采集周期 | 软件在正常模式下应以 100 ms 的周期采集全部模拟量和状态量，允许偏差按【待确认】。 | 正常 | RWS-4.2-1，允许偏差见 Q-005 | T | 关键
TMUS-PER-003 | 温度量采集周期 | 软件应以 1 s 的周期采集全部温度量。 | 全部 | RWS-4.2-1、RWS-4.5-3 | T | 一般
TMUS-PER-004 | 节能模式采集周期 | 软件在节能模式下应以 500 ms 的周期采集全部模拟量和状态量。 | 节能 | RWS-4.5-3 | T | 一般
TMUS-PER-005 | 采集精度 | 软件转换后模拟量和温度量相对被测物理量的测量误差应不大于【待确认】。 | 全部 | 派生：任务书未给出采集精度指标（Q-017） | A、T | 关键
TMUS-PER-006 | 时间精度 | 软件在校时后本地时间与 CTU 时间的偏差应不大于【待确认】 ms，无校时期间的守时误差应不大于【待确认】。 | 全部 | 派生：任务书未给校时与守时精度（Q-013） | A、T | 关键

## 表 6-4 外部接口需求条目
标识 | 名称 | 需求描述 | 适用模式 | 来源 | 合格性方法 | 关键程度
TMUS-EIF-001 | RS-422 链路参数 | 软件应通过 1 路 RS-422 异步串口与 CTU 通信，链路参数为波特率 115200 bps、1 位起始位、8 位数据位、奇校验、1 位停止位。 | 全部 | RWS-3-5、RWS-6-1 | T | 关键
TMUS-EIF-002 | 遥测请求帧接收 | 软件应接收并识别 CTU 的遥测请求帧，帧格式按【待确认】。 | 全部 | RWS-4.3-1，帧格式引自未提供的 ICD（Q-001） | T | 关键
TMUS-EIF-003 | 遥测帧发送 | 软件应按 TMUS-FUN-012 规定的帧格式发送遥测帧，数据区各字段的排列顺序按【待确认】。 | 全部 | RWS-4.3-2、RWS-4.3-3，字段顺序见 Q-001、Q-002 | T | 关键
TMUS-EIF-004 | 遥控指令帧接收 | 软件应接收并识别 CTU 的遥控指令帧，指令码表与帧格式按【待确认】。 | 全部 | RWS-4.4-2，帧格式引自未提供的 ICD（Q-001） | T | 安全关键
TMUS-EIF-005 | 校时广播帧接收 | 软件应接收 CTU 每秒广播的校时帧，帧格式与校时字段定义按【待确认】。 | 全部 | RWS-4.6-1，帧格式待 Q-013 确认 | T | 关键
TMUS-EIF-006 | 多字节字段传输顺序 | 软件在遥测帧和指令帧中传送多字节数值时的字节序应按【待确认】。 | 全部 | 派生：任务书与 ICD 均未规定字节序（Q-008） | T | 关键
TMUS-EIF-007 | 从设备发送约束 | 软件应仅在收到 CTU 请求时发送遥测帧，除应答外不得主动向 CTU 发送数据。 | 全部 | RWS-6-2 | T | 关键

## 表 6-5 内部数据需求条目
标识 | 名称 | 需求描述 | 适用模式 | 来源 | 合格性方法 | 关键程度
TMUS-DAT-001 | 采集参数冗余存储 | 软件应把全部采集参数以三份互为冗余的形式存储在 EEPROM 中，任一份单独损坏时仍可恢复参数。 | 全部 | RWS-7-1 | T | 关键
TMUS-DAT-002 | 参数三取二表决 | 软件读取采集参数时应按三取二表决确定参数值，两份及以上一致的值作为有效值。 | 全部 | RWS-7-1 | T | 关键
TMUS-DAT-003 | 表决失败处理 | 软件在三份参数两两不一致或三份均不可读时应置参数故障标志，并使用【待确认】的默认参数运行。 | 全部 | 派生：任务书未规定表决失败处理（Q-021） | T | 关键
TMUS-DAT-004 | 运行数据保持 | 软件应在软件复位和看门狗复位后保持指令计数、错误计数和时间码，保持范围按【待确认】。 | 全部 | 派生：任务书未规定需保持的运行数据（Q-024、Q-031） | T | 关键

## 表 6-6 适应性需求条目
标识 | 名称 | 需求描述 | 适用模式 | 来源 | 合格性方法 | 关键程度
TMUS-ADP-001 | 可配置参数集合 | 软件应支持通过“修改采集参数”指令修改的采集参数集合为【待确认】，各参数的取值范围与默认值按【待确认】。 | 全部 | 派生：任务书未给出可修改参数清单（Q-023） | T | 关键
TMUS-ADP-002 | 参数生效方式 | 软件在采集参数修改成功后应在【待确认】的时刻生效（立即生效或下一次初始化后生效）。 | 全部 | 派生：任务书未规定参数生效方式（Q-023） | T | 关键

## 表 6-7 安全性需求条目
标识 | 名称 | 需求描述 | 适用模式 | 来源 | 合格性方法 | 关键程度
TMUS-SAF-001 | 危险指令防护 | 软件在执行“修改采集参数”和“软件复位”指令前应完成【待确认】的使能条件检查，未满足使能条件时应拒绝执行并置错误标志。 | 全部 | 派生：任务书未规定危险操作防护（Q-023） | T | 安全关键
TMUS-SAF-002 | 通信中断期间的安全状态 | 软件判定通信中断后应继续按周期采集并保持时间维护，不向 CTU 发送任何数据，直至通信恢复。 | 全部 | 派生：任务书未规定中断期间的安全状态（Q-018） | T | 安全关键
TMUS-SAF-003 | 参数写入的掉电安全 | 软件在写入 EEPROM 采集参数的过程中发生复位或掉电时，不应破坏原有参数，至少应保留两份有效副本。 | 全部 | 派生：任务书未规定写入过程的完整性保护（Q-023） | A、T | 安全关键

## 表 6-8 质量因素需求条目
标识 | 名称 | 需求描述 | 适用模式 | 来源 | 合格性方法 | 关键程度
TMUS-QUA-001 | 看门狗配置 | 软件应使用单机的硬件看门狗，看门狗溢出时间与喂狗周期按【待确认】配置。 | 全部 | RWS-3-6，派生：看门狗参数未规定（Q-019） | T | 安全关键
TMUS-QUA-002 | 看门狗复位后行为 | 软件在看门狗复位后应重新执行初始化流程，并按 TMUS-DAT-004 保持运行数据。 | 全部 | 派生：复位后行为未规定（Q-031） | T | 关键
TMUS-QUA-003 | EDAC 单错处理 | 软件应在存储器巡检中检测 EDAC 单错，纠正单错并累计单错计数，单错计数通过遥测下传。 | 全部 | 派生：RWS-3-3 只说明 SRAM 带 EDAC，未规定软件处理（Q-020） | T、A | 关键
TMUS-QUA-004 | EDAC 双错处理 | 软件检测到 EDAC 双错时应置存储器故障标志、错误计数加 1，并按【待确认】处理（复位或降级运行）。 | 全部 | 派生：任务书未规定双错处理（Q-020） | T | 安全关键

## 表 6-9 运行环境需求条目
标识 | 名称 | 需求描述 | 适用模式 | 来源 | 合格性方法 | 关键程度
TMUS-ENV-001 | 目标处理器 | 软件的运行处理器为 BM3803，主频 80 MHz。 | — | RWS-3-1 | I | 一般
TMUS-ENV-002 | 存储器配置 | 软件的应用程序和参数存放在 512 KB EEPROM，引导程序存放在 128 KB PROM，数据存放在 2 MB 带 EDAC 的 SRAM。 | — | RWS-3-2、RWS-3-3 | I | 一般
TMUS-ENV-003 | 软件运行环境 | 软件应在【待确认】的运行环境（裸机或操作系统及版本）下运行。 | — | 派生：任务书未说明是否使用操作系统（Q-027） | I | 一般
TMUS-ENV-004 | 编译与构建环境 | 软件应使用【待确认】的编译器及版本编译构建。 | — | 派生：任务书未规定编译器（Q-027） | I | 一般

## 表 6-10 计算机资源需求条目
标识 | 名称 | 需求描述 | 适用模式 | 来源 | 合格性方法 | 关键程度
TMUS-RES-001 | 程序存储器余量 | 软件占用程序存储器（EEPROM 512 KB）的容量应不大于 80%，即余量不小于 20%，计量基准按【待确认】。 | — | RWS-5-3，计量基准见 Q-030 | A | 一般
TMUS-RES-002 | 数据存储器余量 | 软件占用数据存储器（SRAM 2 MB）的容量应不大于 80%，即余量不小于 20%，计量基准按【待确认】。 | — | RWS-5-3，计量基准见 Q-030 | A | 一般
TMUS-RES-003 | CPU 负荷 | 软件在最大负载工况（正常模式、遥测请求连续到达）下的 CPU 负荷应不大于【待确认】%。 | — | RWS-5-2，细化：量化指标待 Q-006 确认 | A、T | 关键

## 表 6-11 设计和实现约束需求条目
标识 | 名称 | 需求描述 | 适用模式 | 来源 | 合格性方法 | 关键程度
TMUS-CON-001 | 编程语言与编码规范 | 软件应使用 C 语言编写，并遵循 GJB 8114 的约束。 | — | RWS-8-1 | I | 一般
TMUS-CON-002 | 禁用动态内存分配 | 软件不应使用动态内存分配。 | — | RWS-8-2 | I | 一般
TMUS-CON-003 | 交付物 | 软件应按 GJB 438B 交付软件需求规格说明、软件设计说明、软件测试说明、软件测试报告、源代码及可执行程序。 | — | RWS-9-1 | I | 一般